## 1_表10_2_2-13 【不含单列】单位(专业)工程招
【表10.2.2-13】
单位（专业）工程招标控制价费用表
工程名称:单位工程-档案馆路面维修工程 |  |  | 标段: | 第1页 共1页
序号 | 费用名称 |  | 计算公式 | 金额 (元) | 备注
1 | 分部分项工程费 |  | ∑(分部分项工程量×综合单价） |  | 见表10.2.2-16
1.1 | 其中 | 人工费+机械费 | ∑分部分项（定额人工费+定额机械费）
2 | 措施项目费 |  | （2.1+2.2）
2.1 | 施工技术措施项目费 |  | ∑(技措项目工程量×综合单价） |  | 见表10.2.2-16
2.1.1 | 其中 | 人工费+机械费 | ∑技措项目（定额人工费+定额机械费）
2.2 | 施工组织措施项目费 |  | (1.1+2.1.1) |  | 见表10.2.2-20
2.2.1 | 其中 | 安全文明施工基本费 | (1.1+2.1.1) |  | 见表10.2.2-20
3 | 其他项目费 |  | （3.1+3.2+3.3+3.4）
3.1 | 暂列金额 |  | 3.1.1+3.1.2+3.1.3 |  | 见表10.2.2-21
3.1.1 | 其中 | 标化工地增加费 | 按招标文件规定额度列计 |  | 见表10.2.2-22
3.1.2 |  | 优质工程增加费 | 按招标文件规定额度列计 |  | 见表10.2.2-22
3.1.3 |  | 其他暂列金额 | 按招标文件规定额度列计 |  | 见表10.2.2-22
3.2 | 暂估价 |  | 3.2.1+3.2.2+3.2.3 |  | 见表10.2.2-21
3.2.1 | 其中 | 材料（工程设备）暂估价 | 按招标文件规定额度列计 (或计入综合单价) |  | 见表10.2.2-23
3.2.2 |  | 专业工程暂估价 | 按招标文件规定额度列计 |  | 见表10.2.2-24
3.2.3 |  | 专项技术措施暂估价 | 按招标文件规定额度列计 |  | 见表10.2.2-25
3.3 | 计日工 |  | ∑计日工(暂估数量×综合单价） |  | 见表10.2.2-21
3.4 | 施工总承包服务费 |  | 3.4.1+3.4.2 |  | 见表10.2.2-21
3.4.1 | 其中 | 专业发包工程管理费 | ∑专业发包工程（暂估金额×费率） |  | 见表10.2.2-27
3.4.2 |  | 甲供材料设备管理费 | 甲供材料暂估金额×费率+甲供设备暂估金额×费率 |  | 见表10.2.2-27
4 | 规费 |  | (1.1+2.1.1)
5 | 税金 |  | (1+2+3+4)
招标控制价合计 |  |  | 1+2+3+4+5

## 1_表10_2_2-16 分部分项工程清单与计价表
【表10.2.2-16】
分部分项工程清单与计价表
单位(专业)工程名称:单位工程-档案馆路面维修工程 | [5 empty] | 标段: |  |  | 第1页 共3页
序号 | 项目编码 | 项目名称 | 项目特征 | 计量 单位 | 工程量 | 金 额 (元) |  |  |  |  | 备注
[6 empty] | 综合单价 | 合价 | 其中
[8 empty] | 人工费 | 机械费 | 暂估价
新建台阶
1 | 041001001002 | 拆除路面 | 1、岩石破碎机拆除混凝土类路面层 无筋~厚40(cm) | m2 | 18.70
2 | 010103002002 | 余方弃置 | 1、装载机装车 石渣 2、自卸汽车运石渣 ~运距10000(m) | m3 | 7.48
3 | 010515003003 | 钢筋网片 | 1、C6@200双网双向钢筋网片 | t | 0.100
4 | 010404001001 | 垫层 | 1、现浇混凝土 基础 垫层^非泵送商品砼C15 2、10cm碎石垫层 干铺 | m3 | 1.87
5 | 010507004001 | 台阶 | 1、混凝土台阶^非泵送商品砼C15 | m2 | 18.70
6 | 011107001001 | 石材台阶面 | 1、砂浆找平层^DS M20 混凝土或硬基层上 ~厚20mm 2、火烧板台阶面 干混砂浆铺贴^DS M20 | m2 | 27.92
新建残疾人坡道
7 | 041001001003 | 拆除路面 | 1、风镐拆除混凝土类路面层 无筋~厚40(cm) | m2 | 27.00
8 | 010103002003 | 余方弃置 | 1、装载机装车 石渣 2、自卸汽车运石渣 ~运距10000(m) | m3 | 10.80
9 | 010515003002 | 钢筋网片 | 1、C6@200双网双向钢筋网片 | t | 0.134
本页小计
【表10.2.2-16】
分部分项工程清单与计价表
单位(专业)工程名称:单位工程-档案馆路面维修工程 | [5 empty] | 标段: |  |  | 第2页 共3页
序号 | 项目编码 | 项目名称 | 项目特征 | 计量 单位 | 工程量 | 金 额 (元) |  |  |  |  | 备注
[6 empty] | 综合单价 | 合价 | 其中
[8 empty] | 人工费 | 机械费 | 暂估价
10 | 010404001002 | 垫层 | 1、现浇混凝土 基础 垫层^非泵送商品砼C15 2、10cm碎石垫层 干铺 | m3 | 2.70
11 | 010507001001 | 散水、坡道 | 1、现浇混凝土坡道^非泵送商品砼C15 | m2 | 27.00
12 | 011102001001 | 石材楼地面 | 1、砂浆找平层^DS M20 混凝土或硬基层上 ~厚20mm 2、石材楼地面 干混砂浆铺贴 | m2 | 27.00
13 | 011503001001 | 金属扶手、栏杆、栏板 | 1、不锈钢管栏杆 直形（带扶手） | m | 36.00
新建停车平台
14 | 041001001004 | 拆除路面 | 1、风镐拆除混凝土类路面层 无筋~厚40(cm) | m2 | 126.32
15 | 010103002004 | 余方弃置 | 1、装载机装车 石渣 2、自卸汽车运石渣 ~运距10000(m) | m3 | 50.53
16 | 010515003001 | 钢筋网片 | 1、C6@200双网双向钢筋网片 | t | 0.680
17 | 040202015001 | 水泥稳定碎（砾）石 | 1、水泥稳定碎石基层 现拌沥青摊铺机摊铺5%水泥稳定碎石基层~厚20cm | m2 | 126.32
18 | 040203004001 | 封层 | 1、封层下封层乳化沥青 | m2 | 126.32
19 | 040203003001 | 透层、粘层 | 1、黏层沥青层乳化沥青0.5L/m2 | m2 | 126.32
20 | 040203006001 | 沥青混凝土 | 1、中粒式沥青混凝土路面 机械摊铺~厚度（cm）6 | m2 | 126.32
本页小计
【表10.2.2-16】
分部分项工程清单与计价表
单位(专业)工程名称:单位工程-档案馆路面维修工程 | [5 empty] | 标段: |  |  | 第3页 共3页
序号 | 项目编码 | 项目名称 | 项目特征 | 计量 单位 | 工程量 | 金 额 (元) |  |  |  |  | 备注
[6 empty] | 综合单价 | 合价 | 其中
[8 empty] | 人工费 | 机械费 | 暂估价
21 | 040203006002 | 沥青混凝土 | 1、细粒式沥青混凝土路面 机械摊铺~厚度4(cm) | m2 | 126.32
本页小计
合计

## 1_表10_2_2-16 施工技术措施项目清单与计价表
【表10.2.2-16】
施工技术措施项目清单与计价表
单位(专业)工程名称:单位工程-档案馆路面维修工程 | [5 empty] | 标段: |  |  | 第1页 共1页
序号 | 项目编码 | 项目名称 | 项目特征 | 计量 单位 | 工程量 | 金 额 (元) |  |  |  |  | 备注
[6 empty] | 综合单价 | 合价 | 其中
[8 empty] | 人工费 | 机械费 | 暂估价
1 | 011702027001 | 台阶 | 1、现浇混凝土直形楼梯 复合木模 | m2 | 18.66
2 | 011702024001 | 坡道 | 1、现浇混凝土直形楼梯 复合木模`无底模的自行车坡道及4步以上的混凝土台阶 | m2 | 27.00
3 | 011702001001 | 垫层模板 | 1、现浇混凝土模板 基础垫层模板 | m2 | 5.44
4 | 041106001001 | 大型机械设备进出场及安拆 | 1、沥青混凝土摊铺机 | 台·次 | 1
本页小计
合计